## Sheet1
EL. WYSYŁK. Z DOŁĄCZONYMI
Praca Nr:
Numer | Ilość | Nazwa | Długość | Waga | Łącznie | Powierzchni | Wszystkie dołączone pozycje
|  |  | (mm) | elementu | Waga | elementu
|  |  |  | (kg/szt.) | (kg) | (m²/szt.)
1087 | 2 | RHS150x6.3 | 2400 | 68 | 135.9 | 1.458 |  |  | 48.49
1088 | 1 | HEA220 | 1900 | 96 | 96 | 2.394
1091 | 1 | RHS150x6.3 | 4450 | 137.3 | 137.3 | 2.933 |  |  | 48, 50, 52
1092 | 1 | RHS150x6.3 | 4403 | 137.7 | 137.7 | 2.959 |  |  | 48, 50, 51
1093 | 1 | RHS150x6.3 | 4450 | 135.5 | 135.5 | 2.879 |  |  | 48, 50, 52
1094 | 1 | RHS150x6.3 | 4403 | 135.9 | 135.9 | 2.905 |  |  | 48, 50, 51
1095 | 1 | RHS150x6.3 | 4450 | 137.3 | 137.3 | 2.933 |  |  | 48, 50, 52
1096 | 1 | RHS150x6.3 | 4403 | 137.7 | 137.7 | 2.959 |  |  | 48, 50, 51
1097 | 1 | RHS150x6.3 | 4450 | 135.5 | 135.5 | 2.879 |  |  | 48, 50, 52
1098 | 1 | RHS150x6.3 | 4403 | 135.9 | 135.9 | 2.905 |  |  | 48, 50, 51
1099 | 8 | PŁ55X10 | 305 | 1.3 | 10.5 | 0.041
1083 | 10 | RHS150x6.3 | 2400 | 68 | 679.6 | 1.458 |  |  | 48.49
1084 | 8 | RHS150x6.3 | 1550 | 44.1 | 352.6 | 0.962 |  |  | 48.49
1085 | 2 | C 200 | 3145 | 96.4 | 192.9 | 2.864 |  |  | 46
1101 | 2 | C 200 | 2857 | 80.8 | 161.5 | 2.27 |  |  | 46.53
[5 empty] | 2721.7 | 61.535